## Forro AMF 625 x 625mm Perfil AW
|  | CONSUMO DE MATERIAIS | [5 empty] | Quant.(M²) :
Digite a área do forro
AMF Forro Mineral 625 x 625mm perfil oculto borda AW
Item | Descrição |  |  | Quant. / M² | Un. | Quant. Total | R$ Unit. | R$ Total
1 | Chapa fibra mineral 625 X 625 AW |  |  | 1.05 | M² | 0 | 0 | 0
2 | Suporte nivelador p/ perfil T |  |  | 1.28 | PÇ | 0 | 0 | 0
3 | Tirante p/ perfil T |  |  | 1.28 | PÇ | 0 | 0 | 0
4 | Perfil roda forro (cantoneira) 3000 mm |  |  | 0.6 | ML | 0 | 0 | 0
5 | Mola da borda |  |  | 0.6 | PÇ | 0 | 0 | 0
6 | Perfil longitudinal 3750 mm tipo T-24 |  |  | 1.6 | ML | 0 | 0 | 0
7 | Perfil "L" transversal |  | 11 X 11 X 625mm | 3.2 | ML | 0 | 0 | 0
8 | Espaçador 625 | 625 / Um a cada duas placas |  | 1.28 | PÇ | 0 | 0 | 0
0
Obs.:
1. Materiais por M² de teto sem adicional por perdas ou recortes. Os indices de consumo referem-se a uma área de teto de 10m x 10m = 100M²;
2. Cargas adicionais como ilum., isolam. acúst., etc., deverão ser considerados a parte ;
3. Atenção p/ o item 4 (cantoneira) que em função da geometria do teto pode ter seu consumo substancialmente alterado;
4. Itens 2 e 3 podem ser substituídos por arame # 18 ;
Quantitativo referêncial podendo apresentar distorções p/ mais ou p/ menos.