## Plan1
W384/W388
CONSUMO PELE EXTERNA (PAREDES)
| Descrição | Quant. / m² |  | Un.
|  | esp. 400 mm | esp. 600 mm
| Chapa Aquapanel Outdoor | 1.05 | 1.05 | m²
| Parafuso Aquapanel SB 25 | 22 | 20 | Pç
| Massa para juntas Aquapanel | 1.4 | 1.4 | Kg
| Fita p/ juntas Aquapanel 20 cm | 2.1 | 2.1 | m
| Massa Superficial Aquapanel | 6.5 | 6.5 | kg
| Malha Superficial Aquapanel | 1.1 | 1.1 | m²
| Tyvek | 1.1 | 1.1 | m²
| Fita de Isolamento | variável | variável | m
| PVC Perfil Pingadeira | variável | variável | m
| PVC Perfil Base para Junta e Pingadeira | variável | variável | m
| PVC Perfil Junta Horizontal Superior | variável | variável | m
| PVC Perfil Junta Horizontal Inferior | variável | variável | m
| PVC Perfil Proteção de Canto 90º | variável | variável | m
| PVC Perfil Junta Vertical | 0.8 | 0.8 | m
| Parafuso LB | 4 | 4 | pç
| Guias* | 0.8 | 0.8 | m
| Montantes * | 3.6 | 2.9 | m
* Índices de consumo para guias e montantes devem ser usados somente para
estimativas, pois o consumo destes itens varia muito em função da altura de pé direito,
quantidade de esquadrias e de elementos estruturais (pilares) com interferencia nas fachadas.
CONSUMO PELE INTERNA (PAREDES) - 1 chapa
| Descrição | Quant. / m² |  | Un.
W384/W388 |  | esp. 400 mm | esp. 600 mm
| Chapa drywall Knauf | 1.05 | 1.05 | m²
| Parafuso TB 25 | 20 | 15 | Pç
| Massa de Rejunte (Readyfix-BR ou Fastfix-BR) | 0.5 | 0.5 | Kg
| Fita de papel microperfurada | 1.5 | 1.5 | m
| Fita para cantos | variável | variável | m
| Fita de Isolamento | variável | variável | m
| Guias | 0.8 | 0.8 | m
| Montantes | 3.4 | 2.5 | m
CONSUMO PELE INTERNA (PAREDES) - 2 chapas
W384/W388 | Descrição | Quant. / m² |  | Un.
|  | esp. 400 mm | esp. 600 mm
| Chapa drywall Knauf | 2.1 | 2.1 | m²
| Parafuso TB 25 | 6 | 5 | Pç
| Parafuso TB 35 ou TB 45 | 20 | 15 | Pç
| Massa de Rejunte (Readyfix-BR ou Fastfix-BR) | 0.5 | 0.5 | Kg
| Fita de papel microperfurada | 1.5 | 1.5 | m
| Fita para cantos | variável | variável | m
| Fita de Isolamento | variável | variável | m
| Parafuso LA | 2 | 2 | pç
| Guias | 0.8 | 0.8 | m
| Montantes | 3.4 | 2.5 | m
CONSUMO PELE EXTERNA (REVESTIMENTOS W681)
| Descrição | Quant. / m² |  | Un.
esp. 400 mm
| Chapa Aquapanel Outdoor | 1.05 |  | m²
| Parafuso Aquapanel SN 25 | 22 |  | Pç
| Massa para juntas Aquapanel | 1.5 |  | Kg
| Fita p/ juntas Aquapanel 20 cm | 2.1 |  | m
| Massa Superficial Aquapanel | 6.5 |  | kg
| Malha Superficial Aquapanel | 1.1 |  | m²
| Tyvek | 1.1 |  | m²
| Fita de Isolamento | variável |  | m
| PVC Perfil Pingadeira | variável |  | m
| PVC Perfil Base para Junta e Pingadeira | variável |  | m
| PVC Perfil Junta Horizontal Superior | variável |  | m
| PVC Perfil Junta Horizontal Inferior | variável |  | m
| PVC Perfil Proteção de Canto 90º | variável |  | m
| PVC Perfil Junta Vertical | 0.8 |  | m
| Parafuso LA | 2 |  | pç
| Perfil U 30x30 | variável |  | m
| Perfil CD 60/27* | 3.4 |  | m
| Conector para perfil CD 60/27 | 1.05 |  | pç
| Elemento de Ancoragem direta CD 60/27 | variável |  | pç
* Índices de consumo para os perfis devem ser usados somente para
estimativas, pois o consumo destes itens tem grande variação conforme as
caracteristicas arquitetônicas das fachadas.