## safeboard
[6 empty] | Quant.(M²) : | 0
digite a área da parede
Consumo de Materiais p/ Parede KNAUF Safeboard por face - montante simples a cada 500mm
Item | Descrição | Quant. / M² | Un. | Quant. Total | R$ Unit. | R$ Total
1 | Chapa Safeboard 625mm X 2500mm | 1.05 | M² | 0 | 0 | 0
2 | Montante de 48, 70 ou 90mm | 3 | ML | 0 | 0 | 0
3 | Guia de 48, 70 ou 90mm | 0.8 | ML | 0 | 0 | 0
4 | Massa Safeboard | 0.3 | KG | 0 | 0 | 0
5 | Parafuso Metal x Metal | 2 | PÇ | 0 | 0 | 0
6 | Parafuso TA-25 | 15 | PÇ | 0 | 0 | 0
7 | Fita p/ isolamento 50, 70 ou 90mm | 1.2 | ML | 0 | 0 | 0
0
Obs.:
1. Materiais por M² de parede com 5% de adicional por perdas ou recortes ;
2. Quantitativo referencial podendo apresentar distorções p/ mais ou p/ menos;
3. Considera 1 chapa Safeboard

## ST + Safeboard
[6 empty] | Quant.(M²) : | 0
digite a área da parede
Consumo de Materiais p/ Parede KNAUF Safeboard por face + ST - montante simples a cada 500mm
Item | Descrição | Quant. / M² | Un. | Quant. Total | R$ Unit. | R$ Total
1 | Chapa Safeboard 625mm X 2500mm | 1.05 | M² | 0 | 0 | 0
2 | Montante de 48, 70 ou 90mm | 3 | ML | 0 | 0 | 0
3 | Guia de 48, 70 ou 90mm | 0.8 | ML | 0 | 0 | 0
4 | Massa Safeboard | 0.3 | KG | 0 | 0 | 0
5 | Parafuso Metal x Metal | 2 | PÇ | 0 | 0 | 0
6 | Parafuso TA-25 | 15 | PÇ | 0 | 0 | 0
7 | Fita p/ isolamento 50, 70 ou 90mm | 1.2 | ML | 0 | 0 | 0
8 | Chapa ST 12,5 / 1200 / variável mm | 1.05 | M² | 0 | 0 | 0
9 | Fita p/ juntas | 1.5 | ML | 0 | 0 | 0
10 | Massa Readyfix - BR 30 Kg | 0.45 | KG | 0 | 0 | 0
11 | Parafuso TA-35 | 15 | PÇ | 0 | 0 | 0
12 | Massa Readyfix - BR 30 Kg | 0.9 | KG | 0 | 0 | 0
Obs.:
1. Materiais por M² de parede com 5% de adicional por perdas ou recortes ;
2. Quantitativo referencial podendo apresentar distorções p/ mais ou p/ menos;
3. O comprimento das chapas Knauf ST podem variar de 1800mm a 3500mm.
4. Consumo massa safeboard por face