## W626 MD 400
|  | CONSUMO DE MATERIAIS (REVESTIMENTO AUTOPORTANTE) | [5 empty] | Quant.(M²) :
Digite a área da parede
KNAUF W626 - Montante DUPLO - Modulação 400mm
Item | Descrição |  |  | Quant. / M² | Un. | Quant. Total | R$ Unit. | R$ Total
1 | Chapa ST-RU-RF Esp.12,5 ou 15,0 x 1200 x comp. variável |  |  | 2.1 | M² | 0 | 0 | 0
2 | Perfil Montante - M48, 70 ou 90mm |  |  | 5.6 | ML | 0 | 0 | 0
3 | Perfil Guia - G48, 70 ou 90mm |  |  | 0.8 | ML | 0 | 0 | 0
4 | Fita papel microperfurada p/ juntas |  |  | 1.5 | ML | 0 | 0 | 0
5 | Massa Readyfix -BR- Balde 28 Kg |  |  | 0.5 | KG | 0 | 0 | 0
6 | Parafuso Metal x Metal LA 4,2 x 13mm |  |  | 10 | PÇ | 0 | 0 | 0
7 | Parafuso TA - 25mm |  |  | 6 | PÇ | 0 | 0 | 0
8 | Parafuso TA - 35mm |  |  | 20 | PÇ | 0 | 0 | 0
9 | Fita p/ isolamento 50, 70 ou 90mm |  | (*) | 0.8 | ML | 0 | 0 | 0
10 | Cantoneira de reforço ou fita para cantos (**) |  |  | Variavel | ML | 0 | 0 | 0
11 | Lã mineral |  |  | 1.05 | M² | 0 | 0 | 0
0
Obs.:
1. Materiais por M² de revestimento com 5% de adicional por perdas ou recortes.
2. O comprimento das chapas Knauf podem variar de 1800mm a 3500mm.
3. (*) Utilizada nos perfis perimetrais dos sistemas.
4. (**) Utilizada nos cantos vivos (quinas).
Quantitativo referêncial podendo apresentar distorções p/ mais ou p/ menos. Não substituindo um projeto executivo.