## Aleatório Redondo
CONSUMO DE MATERIAIS TETO CLEANEO
Quant.(M²) :
digite a área do teto
Teto KNAUF Cleaneo Acústico Modulação 333mm e Distancia de fixação 1000mm)
Item | Descrição |  | Quant. / M² | Un. | Quant. Total | R$ Unit. | R$ Total
1 | Chapa acústica cleaneo |  | 1.05 | M² | 0 | 0 | 0
2 | Suporte nivelador CD 60/27 |  | 1.6 | PÇ | 0 | 0 | 0
3 | Tirante 3,4 mm |  | 1.6 | PÇ | 0 | 0 | 0
4 | Perfil CD 60/27 |  | 4.75 | ML | 0 | 0 | 0
5 | Suporte de conexão rápida CD 60/27 |  | 4 | PÇ | 0 | 0 | 0
6 | Conector de perfil |  | 0.95 | PÇ | 0 | 0 | 0
7 | Perfil Guia 30 x 30 |  | 0.63 | ML | 0 | 0 | 0
8 | Massa Perlfix-BR 20kg |  | 0.3 | KG | 0 | 0 | 0
9 | Parafuso T-25 |  | 27 | PÇ | 0 | 0 | 0
0
Obs.:
1. Materiais por M² de teto com adicional de 5% por perda ou recortes. As quantidades/m² referem-se a uma área de teto de 10m x 10m = 100M²;
2. Atenção p/ o item 7 (cantoneira) que em função da geometria do teto pode ter seu consumo alterado;
3. Item 3 (tirantes) deve ser previamente definido quanto ao comprimento necessário p/ se evitar perdas excessivas;
4. Importante consultar o guia de instalação p/ teto acústico.
5. Cargas adicionais como iluminação, isolamento acústico, etc, deverão ser considerados a parte .
6. O espaçamento máximo entre perfis secundários (333mm) pode ser ajustado em função do comprimento da chapa, que deverá ser instalada transversal aos perfis.
7. O espaçamento máximo entre tirantes/ fixações é de 900mm (para carga < ou = 15kg/m²) ou 750mm (para carga > 15kg/m² e < 30kg/m² )
Quantitativo referêncial podendo apresentar distorções p/ mais ou p/ menos. Não substituindo um projeto executivo.

## Retilíneo Redondo
TETO CLEANEO REDONDO RETILÍNEO
[7 empty] | Quant.(M²) : | 1
digite a área do teto
Consumo de Materiais p/ Teto KNAUF Cleaneo Acústico (espaçamentos máximos indicados entre perfis: secundário 333mm e primário 1000mm)
Item | Descrição |  | Quant. / M² | Un. | Quant. Total | R$ Unit. | R$ Total
1 | Chapa acústica cleaneo |  | 1.05 | M² | 1.05 | 0 | 0
2 | Suporte nivelador CD 60/27 |  | 1.6 | PÇ | 1.6 | 0 | 0
3 | Tirante 3,4 mm |  | 1.6 | PÇ | 1.6 | 0 | 0
4 | Perfil CD 60/27 |  | 4.75 | ML | 4.75 | 0 | 0
5 | Suporte de conexão rápida CD 60/27 |  | 4 | PÇ | 4 | 0 | 0
6 | Conector de perfil |  | 0.95 | PÇ | 0.95 | 0 | 0
7 | Perfil Guia 30 x 30 |  | 0.63 | ML | 0.63 | 0 | 0
8 | Massa Perlfix-BR 20kg |  | 0.3 | KG | 0.3 | 0 | 0
9 | Parafuso T-25 |  | 27 | PÇ | 27 | 0 | 0
0
Obs.:
1. Materiais por M² de teto com adicional de 5% por perda ou recortes. As quantidades/m² referem-se a uma área de teto de 10m x 10m = 100M²;
2. Atenção p/ o item 7 (cantoneira) que em função da geometria do teto pode ter seu consumo alterado;
3. Item 3 (tirantes) deve ser previamente definido quanto ao comprimento necessário p/ se evitar perdas excessivas;
4. Importante consultar o guia de instalação p/ teto acústico e utilizar o kit delta set específico;
5. Os dados acima são para uma estimativa de consumo, podendo apresentar ligeiros desvios;
6. Cargas adicionais como iluminação, isolamento acústico, etc, deverão ser considerados a parte .
7. O espaçamento máximo entre perfis secundários (333mm) pode ser ajustado em função do comprimento da chapa, que deverá ser instalada transversal aos perfis.
8. O espaçamento máximo entre tirantes/ fixações é de 900mm (para carga < ou = 15kg/m²) ou 750mm (para carga > 15kg/m² e < 30kg/m² )

## Retilíneo Quadrado
TETO CLEANEO QUADRADO RETILÍNEO
[7 empty] | Quant.(M²) : | 1
digite a área do teto
Consumo de Materiais p/ Teto KNAUF Cleaneo Acústico (espaçamentos máximos indicados entre perfis: secundário 333mm e primário 1000mm)
Item | Descrição |  | Quant. / M² | Un. | Quant. Total | R$ Unit. | R$ Total
1 | Chapa acústica cleaneo |  | 1.05 | M² | 1.05 | 0 | 0
2 | Suporte nivelador CD 60/27 |  | 1.6 | PÇ | 1.6 | 0 | 0
3 | Tirante 3,4 mm |  | 1.6 | PÇ | 1.6 | 0 | 0
4 | Perfil CD 60/27 |  | 4.75 | ML | 4.75 | 0 | 0
5 | Suporte de conexão rápida CD 60/27 |  | 4 | PÇ | 4 | 0 | 0
6 | Conector de perfil |  | 0.95 | PÇ | 0.95 | 0 | 0
7 | Perfil Guia 30 x 30 |  | 0.63 | ML | 0.63 | 0 | 0
8 | Massa Perlfix-BR 20kg |  | 0.3 | KG | 0.3 | 0 | 0
9 | Parafuso T-25 |  | 27 | PÇ | 27 | 0 | 0
0
Obs.:
1. Materiais por M² de teto com adicional de 5% por perda ou recortes. As quantidades/m² referem-se a uma área de teto de 10m x 10m = 100M²;
2. Atenção p/ o item 7 (cantoneira) que em função da geometria do teto pode ter seu consumo alterado;
3. Item 3 (tirantes) deve ser previamente definido quanto ao comprimento necessário p/ se evitar perdas excessivas;
4. Importante consultar o guia de instalação p/ teto acústico e utilizar o kit delta set específico;
5. Os dados acima são para uma estimativa de consumo, podendo apresentar ligeiros desvios;
6. Cargas adicionais como iluminação, isolamento acústico, etc, deverão ser considerados a parte .
7. O espaçamento máximo entre perfis secundários (333mm) pode ser ajustado em função do comprimento da chapa, que deverá ser instalada transversal aos perfis.
8. O espaçamento máximo entre tirantes/ fixações é de 900mm (para carga < ou = 15kg/m²) ou 750mm (para carga > 15kg/m² e < 30kg/m² )