## Cleaneo B4
CONSUMO DE MATERIAIS TETO CLEANEO
Quant.(M²) :
digite a área do teto
Teto KNAUF Cleaneo Acústico B4
Item | Descrição |  | Quant. / M² | Un. | Quant. Total | R$ Unit. | R$ Total
1 | Chapa acústica cleaneo |  | 1.05 | M² | 0 | 0 | 0
2 | Suporte nivelador F47 |  | 1.95 | PÇ | 0 | 0 | 0
3 | Tirante 3,4 mm |  | 1.6 | PÇ | 0 | 0 | 0
4 | Perfil F47 |  | 2.3 | ML | 0 | 0 | 0
5 | Fita papel micro perfurado para juntas |  | 1.5 | ML | 0 | 0
6 | Conector de perfil |  | 0.4 | PÇ | 0 | 0 | 0
7 | Perfil Guia 30 x 20 |  | 0.63 | ML | 0 | 0 | 0
8 | Massa Readyfix-BR 30kg |  | 0.45 | KG | 0 | 0 | 0
9 | Parafuso T-25 |  | 20 | PÇ | 0 | 0 | 0
0
Obs.:
1. Materiais por M² de teto com adicional de 5% por perda ou recortes. As quantidades/m² referem-se a uma área de teto de 10m x 10m = 100M²;
2. Atenção p/ o item 7 (cantoneira) que em função da geometria do teto pode ter seu consumo alterado;
3. Item 3 (tirantes) deve ser previamente definido quanto ao comprimento necessário p/ se evitar perdas excessivas;
4. Importante consultar o guia de instalação p/ teto acústico.
5. Cargas adicionais como iluminação, isolamento acústico, etc, deverão ser considerados a parte .
Quantitativo referêncial podendo apresentar distorções p/ mais ou p/ menos. Não substituindo um projeto executivo.