## D112 Unidirecional D Mod.600mm
|  | CONSUMO DE MATERIAL (TETO CHAPA DUPLA MOD. 600mm) |  |  |  |  | Quant.(M²) : | 1
digite a área do teto
KNAUF D112 Unidirecional chapa dupla Modulação 600mm
Item | Descrição |  | Quant. / M² | Un. | Quant. Total | R$ Unit. | R$ Total
1 | Chapa ST- RU - RF Esp.12,5 ou 15,0 x 1200 x comp. variável |  | 2.1 | M² | 2.1 | 0 | 0
2 | Suporte nivelador |  | 2.1 | PÇ | 2.1 | 0 | 0
3 | Tirante 1,00 m |  | 2.1 | PÇ | 2.1 | 0 | 0
4 | Perfil F-47 |  | 2.3 | M | 2.3 | 0 | 0
5 | Fita p/ juntas |  | 1.5 | M | 1.5 | 0 | 0
6 | Conector de perfil |  | 0.25 | PÇ | 0.25 | 0 | 0
7 | Guia p/ teto 20 x 30 |  | variável | M | 0 | 0 | 0
8 | Massa Readyfix - BR 30 Kg |  | 0.5 | KG | 0.5 | 0 | 0
9 | Parafuso T-25 |  | 5 | PÇ | 5 | 0 | 0
10 | Parafuso T-35 |  | 15 | PÇ | 15 | 0 | 0
0
Obs.:
1. Materiais por M² de teto com adicional de 5% por perdas ou recortes.
2. Atenção p/ o item 7 (guia p/ teto) que em função da geometria do teto pode ter seu consumo alterado;
3. Item 3 (tirantes) deve ser previamente definido quanto ao comprimento necessário p/ se evitar perdas excessivas;
4. Quantitativo referêncial podendo apresentar distorções p/ mais ou p/ menos.
5. A sustentação de cargas adicionais como iluminação, isolamento acústico, etc, deverão ser consideradas a parte;
6. Distância entre tirantes máx. 75 cm .
Quantitativo referêncial podendo apresentar distorções p/ mais ou p/ menos. Não substituindo um projeto executivo.