## W623 Montante Mod.600
|  | CONSUMO DE MATERIAIS (REVESTIMENTO ESTRUTURADO) |  |  |  |  | Quant.(M²) :
Digite área (Revetimento)
KNAUF W623 Montante SIMPLES - Modulação - 600mm
Item | Descrição |  | Quant. / M² | Un. | Quant. Total | R$ Unit. | R$ Total
1 | Chapa ST-RU-RF Esp.12,5 ou 15,0 mm x 1200 x Comp. variável |  | 1.05 | M² | 0 | 0 | 0
2 | Perfil Montante - M48,70 ou 90mm |  | 2.5 | ML | 0 | 0 | 0
3 | Perfil Guia G48,70 ou 90mm |  | 0.8 | ML | 0 | 0 | 0
4 | Fita de papel microperfurada p/ juntas |  | 1.5 | ML | 0 | 0 | 0
5 | Massa Readyfix - BR Balde 30 Kg |  | 0.5 | KG | 0 | 0 | 0
6 | Parafuso Metal x Metal 4,2 x 13mm |  | 3 | PÇ | 0 | 0 | 0
7 | Parafuso TA 25mm |  | 15 | PÇ | 0 | 0 | 0
8 | Fita de isolamento 30mm |  | 0.8 | ML | 0 | 0 | 0
0
Obs.:
1. Materiais por M² de revest. com adicional de 5% por perda ou recortes. As quantidades por m² referem-se a uma área de revest. de 2,75m x 4,00m = 11,00M²;
2.O comprimento das chapas Knauf podem variar de 1800mm a 3500mm.
Quantitativo referêncial podendo apresentar distorções p/ mais ou p/ menos. Não substituindo um projeto executivo.